## Arkusz1
Załącznik nr 7
L.p. | Wyposażenie | Opis wyposażenia | J.m. | Ilość wymagana | Cena netto [PLN] za sztukę | Wartość netto [PLN] Iloczyn AxB=C | Stawka VAT | Kwota VAT [PLN] | Wartość brutto [PLN] C + E = F
1/17 |  | KORYTARZ BRUDNY BLOKU OPERACYJNEGO |  | A | B | C | D | E | F
W-3 | wózek 3-poziomowy uniwersalny | wózek z potrójnym blatem do transportu i pracy, stelaż i blaty wykonane ze stali nierdzewnej 0H18N9, konstrukcja z profili zamkniętych, wózek wyposażony w co najmniej jedną poręcz do prowadzenia, wymiary blatu ok. 60 x 110 cm (szer. x dł.), wysokość wózka ok. 85cm, blaty zagłębione, z otworami z zatyczkami umożliwiającymi usunięcie wody z blatu; wysokość w świetle pomiędzy półkami ok. 30cm, cztery kółka skrętne wyposażone w odbojnice w tym dwa wyposażone w hamulce, koła wykonane z gumy nie brudzącej podłogi | szt. | 4 |  | 0 |  | 0 | 0
1/17A |  | STREFA BRUDNA
St.01 | stół z ociekaczem i komorą zlewozmywakową | stół zlewozmywakowy z jedną komorą zlewozmywakową i z ociekaczem oraz półką pod blatem, wymiary (+/-2cm): długość 160cm, szerokość 65cm, wysokość 90cm, wykonanie: stal nierdzewna 0H18N9, regulowane nóżki w zakresie min. ± 1 cm fartuch naścienny od strony ścian (z tyłu i po prawej stronie), blat zagłębiony (ok. 5-10mm), komora zlewozmywakowa o wymiarach (ok.): długość 60cm, szerokość 40cm, wysokość (głębokość) min.20cm, zlokalizowana po lewej stronie stołu; zlew wyposażony w baterię stojącą, jednootworową, ze spryskiwaczem i ruchomą wylewką dolną, ze wspornikiem mocującym baterię do ściany; bateria umożliwiająca natrysk z góry mytych przedmiotów (bateria typu gastronomicznego), bateria wyposażona w zawory zwrotne; komora ociekowa o wymiarach ok.: długość 75cm, szerokość 40-45cm, zlokalizowana po prawej stronie stołu; od frontu stołu maskownica przesłaniająca zlew i ociekacz o wysokości ok. 30cm; półka pod blatem na wysokości ok. 18cm od podłogi | szt. | 1 |  | 0 |  | 0 | 0
St.02 | stół do wbudowania myjni ultradźwiękowej i urządzenia do czyszczenia parą, z urządzeniem parowym | stół z blatem roboczym i zabudową szafkową, z wbudowaną w blat myjnią ultradźwiękową oraz z urządzeniem do czyszczenia parą wodną na wysuwanej półce, wymiary (+/-2cm): długość 120cm, szerokość 65cm, wysokość 90cm, wykonanie: stal nierdzewna 0H18N9 regulowane nóżki w zakresie min +/- 1cm fartuch naścienny od strony ściany (z tyłu), blat zagłębiony (ok. 5-10mm), szafka dwuskrzydłowa; myjnia ultradźwiękowa wbudowana w blat po lewej stronie, odprowadzenie do kanalizacji, ponad szafką, pod blatem, stały panel do montażu panelu sterowania myjni ultradźwiękowej; z prawej strony, w szafce, wysuwana półka (szuflada) o szerokości min. 40cm, z ograniczeniem z przodu i z tyłu na wys. ok. 2cm, wysuw półki na min. 70% długości, prowadnice przystosowane do obciążenia min. 20kg; w blacie otwór o średnicy ok. 6cm do węża urządzenia parowego, z zabezpieczeniem krawędzi otworu zaślepką lub uszczelką; miejsce otworu - w tylnej prawej części stołu, nad wysuwaną półką; URZĄDZENIE DO CZYSZCZENIA PARĄ WODNĄ: do czyszczenia narzędzi medycznych wymiary ok.: wys. x szer. x głęb. = 280 x 330 x 370 mm temperatura: 150°C; ciśnienie: 4 bar; pojemność: 3,5l; moc: 1100 W | szt. | 1 |  | 0 |  | 0 | 0
MU | myjnia ultradźwiękowa do zabudowy | myjnia ultradźwiękowa odpowiednia dla tac DIN (wewnętrzne wymiary komory ok. 600 x 400 x 200-220mm), pojemność ok. 20 - 45l, zbiornik z pochyłym dnem umożliwiający całkowite opróżnienie komory, oznaczona wysokość wypełniania wodą dla bezpiecznego dozowania |  | 1 |  | 0 |  | 0 | 0
St.03 | stół roboczy z komorą basenową (stanowisko do mycia pojemników) | stół roboczy z komorą basenową oraz półką pod blatem, wymiary (+/-2cm): długość 175cm, szerokość 65cm, wysokość 90cm, wykonanie: stal nierdzewna 0H18N9, regulowane nóżki w zakresie min. ± 1 cm fartuch naścienny od strony ścian (z tyłu i po lewej stronie), blat zagłębiony (ok. 5-10mm), komora o wymiarach (ok.): długość 80cm, szerokość 45cm, wysokość (głębokość) min.40cm, zlokalizowana po lewej stronie stołu; zlew wyposażony w baterię stojącą, jednootworową, ze spryskiwaczem i ruchomą wylewką dolną, ze wspornikiem mocującym baterię do ściany; bateria umożliwiająca natrysk z góry mytych przedmiotów (bateria typu gastronomicznego), bateria wyposażona w zawory zwrotne; od frontu stołu maskownica przesłaniająca komorę, o wysokości ok. 30cm; półka pod blatem na wysokości ok. 18cm od podłogi | szt. | 1 |  | 0 |  | 0 | 0
Ch.01 | dozownik przyciskowy dla 2 produktów chemicznych | dozownik przyciskowy dla 2 produktów chemicznych, montowany w szafce ponad blatem ociekowym (na wysokości ok. 150cm); w szafce miejsce na 2 małe kanistry środków chemicznych, wymiary dozownika (wys. x szer. x głęb) ok.: 18 x 13 x 20cm, wymiary szafki dostosowane do rozmiaru małych kanistrów na produkty chemiczne | szt. | 1 |  | 0 |  | 0 | 0
Pol.01 | półka dwupoziomowa nad stołem roboczym | półka dwupoziomowa nad stołem, wykonanie: stal nierdzewna 0H18N9 wymiary (ok.): długość 120 cm, szerokość 30 cm, odstęp pomiędzy półkami 34 cm konstrukcja z profili zamkniętych | szt. | 2 |  | 0 |  | 0 | 0
Ch.02 | przyrząd do mycia pianą | uniwersalny przyrząd do mycia i dezynfekcji przy użyciu piany aktywnej z dozowaniem środka myjąco- dezynfekującego, dozowanie dwóch środków chemicznych z możliwością predefiniowania stężenia, podłączenie do wody ciepłej lub zimnej, podłączenie do baterii prysznicowej, przełącznik płukanie-mycie (możliwość płukania przedmiotów mytych czystą wodą), obudowa wykonana z materiału odpornego na korozję i środki chemiczne | szt. | 1 |  | 0 |  | 0 | 0
60l | stelaż na worki 60l | stelaż na worki na odpadki 60l, wykonanie: stal nierdzewna 0H18N9 otwieranie pedałem nożnym, 4 koła skrętne w tym 2 z hamulcami | szt. | 2 |  | 0 |  | 0 | 0
P.w. | pistolet do mycia/ przedmuchiwania | pistolet do mycia i przedmuchiwania wąskich przekrojów, bez końcówek, podłączenie 1/2" przystosowany do zawieszenia na ścianie, (wersja wisząca, spiralny przewód zasilający min 1,5 m), możliwość stosowania końcówek od pistoletu z zestawem 8 końcówek | szt. | 1 |  | 0 |  | 0 | 0
P.p.+8 | pistolet do mycia/ przedmuchiwania z zestawem 8 końcówek | pistolet do mycia i przedmuchiwania wąskich przekrojów, podłączenie 1/2", wyposażony w zestaw co najmniej 8 końcówek, przystosowany do zawieszenia na ścianie, (wersja wisząca, spiralny przewód zasilający min 1,5 m), końcówki przechowywane na stojaku przymocowanym do ściany | szt. | 1 |  | 0 |  | 0 | 0
R.p.01 | regał czteropółkowy, półki pełne, 60x90cm | regał czteropółkowy ze stali nierdzewnej wymiary (ok.): szerokość 90 cm, głębokość 60 cm, wysokośc 180 cm wykonanie: stal nierdzewna 0H18N9 regulowane nóżki w zakresie min +/-1cm konstrukcja z profili zamkniętych 4 półki ze stali nierdzewnej, pełne | szt. | 3 |  | 0 |  | 0 | 0
W-3 | wózek 3-poziomowy uniwersalny | wózek z potrójnym blatem do transportu i pracy, stelaż i blaty wykonane ze stali nierdzewnej 0H18N9, konstrukcja z profili zamkniętych, wózek wyposażony w co najmniej jedną poręcz do prowadzenia, wymiary blatu ok. 60 x 110 cm (szer. x dł.), wysokość wózka ok. 85cm, blaty zagłębione, z otworami z zatyczkami umożliwiającymi usunięcie wody z blatu; wysokość w świetle pomiędzy półkami ok. 30cm, cztery kółka skrętne wyposażone w odbojnice w tym dwa wyposażone w hamulce, koła wykonane z gumy nie brudzącej podłogi | szt. | 2 |  | 0 |  | 0 | 0
1/34 |  | ŚLUZA UMYWALKOWO-FARTUCHOWA
R.l.01 | regał listwowy wyposażony w półki, kosze i wieszaki | regał listwowy ze stali nierdzewnej, szerokość ok. 60 cm, głębokość ok. 30 cm, wysokość 175 cm, wykonanie stal nierdzewna 0H18N9, wyposażony w 2 półki, listwę z 5 wieszakami i 3 kosze 1/2 DIN, do zawieszania na uchwytach listew, konstrukcja z profili zamkniętych | kpl. | 1 |  | 0 |  | 0 | 0
Wi-4 | wieszak ścienny, metalowy | wieszak ścienny na min. 4 haczyki, metalowy | szt. | 1 |  | 0 |  | 0 | 0
60l | stelaż na worki 60l | stelaż na worki na odpadki 60l, wykonanie: stal nierdzewna 0H18N9 otwieranie pedałem nożnym, 4 koła skrętne w tym 2 z hamulcami | szt. | 1 |  | 0 |  | 0 | 0
1/36 |  | PAKIETOWANIE TEKSTYLIÓW |  |  |  | 0
W-3 | wózek 3-poziomowy uniwersalny | wózek z potrójnym blatem do transportu i pracy, stelaż i blaty wykonane ze stali nierdzewnej 0H18N9, konstrukcja z profili zamkniętych, wózek wyposażony w co najmniej jedną poręcz do prowadzenia, wymiary blatu ok. 60 x 110 cm (szer. x dł.), wysokość wózka ok. 85cm, blaty zagłębione, z otworami z zatyczkami umożliwiającymi usunięcie wody z blatu; wysokość w świetle pomiędzy półkami ok. 30cm, cztery kółka skrętne wyposażone w odbojnice w tym dwa wyposażone w hamulce, koła wykonane z gumy nie brudzącej podłogi | szt. | 1 |  | 0 |  | 0 | 0
R.a.01 | regał pięciopółkowy, półki ażurowe, ok. 60x120cm | regał pięciopółkowy mobilny chromowany z półkami ażurowymi wykonanie: stal chromowana wymiary (+/- 2cm): szerokość 122cm, głębokość 61cm, wysokość 182 cm, półki przestawne, konstrukcja składana | szt. | 1 |  | 0 |  | 0 | 0
St.04 | stół z podświetlanym blatem | stół do przeglądania bielizny z podświetlanym blatem, wymiary blatu (+/- 2cm): 100 x 140 cm, wysokość stołu 90 cm, wykonanie: stelaż- stal nierdzewna 0H18N9, blat (w części nie podświetlanej): typu TRESPA oświetlenie jarzeniowe, konstrukcja z profili zamkniętych regulowane nóżki w zakresie min +/- 1cm blat wykonany z materiału odpornego na korozję, zarysowania i działanie środków dezynfekcyjnych; z boku blatu stelaż ze stali nierdzewnej, do zawieszenia arkuszy papieru do pakietowania | szt. | 1 |  | 0 |  | 0 | 0
St.05 | stanowisko ze zgrzewarką i obcinarką rękawów papierowo-foliowych | stół z blatem roboczym „ciepłym” typu TRESPA do umieszczenia zgrzewarki, z nadstawką i półką pod blatem, wymiary (+/-2cm): długość 140 cm, szerokość 70 cm, wysokość 90 cm, wykonanie: stal nierdzewna 0H18N9, półka pod blatem na wysokości (+/-2cm) h=18cm, regulowane nóżki w zakresie min +/- 1cm, konstrukcja z profili zamkniętych, blat jednolity, wykonany z materiału odpornego na korozję, zarysowania i działanie środków dezynfekcyjnych; na prawym boku haczyki umożliwiające zawieszenie koszy sterylizacyjnych 1/2 StU i 1/1 StU (kosze poza wyposażeniem stołu); OBCINARKA jednopoziomowa z zasobnikiem rękawów, montowana do ściany; ZGRZEWARKA rotarycjna z podajnikiem rolkowym z wyświetlaczLCD wymiary zgrzewarki bez podajnika maksymalne (szer. x głęb. x wys.): 710 x 260 x 240 mm waga urządzenia maksymalna 21 kg, moc 400W szerokość zgrzewu 12 mm, odległość od krawędzi zgrzewu 0-35 mm, szybkość zgrzewu 10m/min | szt. | 1 |  | 0 |  | 0 | 0
1/33 |  | STREFA CZYSTA
P.p.+8 | pistolet do mycia/ przedmuchiwania z zestawem 8 końcówek | pistolet do mycia i przedmuchiwania wąskich przekrojów, podłączenie 1/2", wyposażony w zestaw co najmniej 8 końcówek, przystosowany do zawieszenia na ścianie, (wersja wisząca, spiralny przewód zasilający min 1,5 m), końcówki przechowywane na stojaku przymocowanym do ściany | szt. | 1 |  | 0 |  | 0 | 0
W-3 | wózek 3-poziomowy uniwersalny | wózek z potrójnym blatem do transportu i pracy, stelaż i blaty wykonane ze stali nierdzewnej 0H18N9, konstrukcja z profili zamkniętych, wózek wyposażony w co najmniej jedną poręcz do prowadzenia, wymiary blatu ok. 60 x 110 cm (szer. x dł.), wysokość wózka ok. 85cm, blaty zagłębione, z otworami z zatyczkami umożliwiającymi usunięcie wody z blatu; wysokość w świetle pomiędzy półkami ok. 30cm, cztery kółka skrętne wyposażone w odbojnice w tym dwa wyposażone w hamulce, koła wykonane z gumy nie brudzącej podłogi | szt. | 1 |  | 0 |  | 0 | 0
60l | stelaż na worki 60l | stelaż na worki na odpadki 60l, wykonanie: stal nierdzewna 0H18N9 otwieranie pedałem nożnym, 4 koła skrętne w tym 2 z hamulcami | szt. | 3 |  | 0 |  | 0 | 0
R.a.01 | regał pięciopółkowy, półki ażurowe, ok. 60x120cm | regał pięciopółkowy mobilny chromowany z półkami ażurowymi wykonanie: stal chromowana wymiary (+/- 2cm): szerokość 122cm, głębokość 61cm, wysokość 182 cm, półki przestawne, konstrukcja składana | szt. | 1 |  | 0 |  | 0 | 0
R.a.02 | regał pięciopółkowy, półki ażurowe, ok. 45x120cm | regał pięciopółkowy mobilny chromowany z półkami ażurowymi wykonanie: stal chromowana wymiary (+/- 2cm): szerokość 122cm, głębokość 46cm, wysokość 182 cm, półki przestawne, konstrukcja składana | szt. | 3 |  | 0 |  | 0 | 0
R.a.03 | regał pięciopółkowy, półki ażurowe, ok. 60x90cm | regał pięciopółkowy mobilny chromowany z półkami ażurowymi wykonanie: stal chromowana wymiary (+/- 2cm): szerokość 92cm, głębokość 61cm, wysokość 182 cm, półki przestawne, konstrukcja składana | szt. | 1 |  | 0 |  | 0 | 0
St.06 | stanowisko ze zgrzewarką i obcinarką rękawów papierowo-foliowych | stół z blatem roboczym „ciepłym” typu TRESPA do umieszczenia zgrzewarki, z nadstawką i półką pod blatem, wymiary (+/-2cm): długość 140 cm, szerokość 80 cm, wysokość 90 cm, wykonanie: stal nierdzewna 0H18N9, nadstawka w formie pojedynczej półki do umieszczenia obcinarki dwupoziomowej, minimalne wymiary użytkowe nadstawki: szerokość 90cm x głębokość 42cm x wysokość nad blatem 35-40cm, półka pod blatem na wysokości (+/-2cm) h=18cm, regulowane nóżki w zakresie min +/- 1cm, konstrukcja z profili zamkniętych, blat jednolity, wykonany z materiału odpornego na korozję, zarysowania i działanie środków dezynfekcyjnych; na prawym boku haczyki umożliwiające zawieszenie koszy sterylizacyjnych 1/2 StU i 1/1 StU (kosze poza wyposażeniem stołu) OBCINARKA dwupoziomowa (z zasobnikiem rękawów i z nadstawką), ZGRZEWARKA rotarycjna z podajnikiem rolkowym z wyświetlaczLCD wymiary zgrzewarki bez podajnika maksymalne (szer. x głęb. x wys.): 710 x 260 x 240 mm waga urządzenia maksymalna 21 kg, moc 400W szerokość zgrzewu 12 mm, odległość od krawędzi zgrzewu 0-35 mm, szybkość zgrzewu 10m/min | szt. | 2 |  | 0 |  | 0 | 0
St.07 | stół do kontroli i pakietowania narzędzi | stół do kontroli i pakowania pojedynczy z blatem „ciepłym” typu TRESPA wymiary blatu 70 x 200 cm (szerokość x długość), wysokość robocza blatu 90 cm stelaż wykonany ze stali nierdzewnej 0H18N9, blat jednolity, wykonany z materiału odpornego na korozję, zarysowania i działanie środków dezynfekcyjnych, konstrukcja z profili zamkniętych, szuflady przy stanowisku pracy, szuflady po prawej stronie stołu, wyposażony w nadstawkę dwupoziomową (dwie półki) z oświetleniem pod półką, nadstawka wykonana ze stali nierdzewnej, zespół gniazd do zasilania odbiorników energii elektrycznej, regulowane nóżki w zakresie min +/- 1cm, półka do umieszczenia komputera systemu komputerowego po lewej stronie stołu | szt. | 2 |  | 0 |  | 0 | 0
St.08 | stół z blatem ciepłym | stół z blatem „ciepłym” typu TRESPA wymiary blatu 65 x 120 cm (szerokość x długość), wysokość robocza blatu 90 cm stelaż wykonany ze stali nierdzewnej 0H18N9, blat jednolity, wykonany z materiału odpornego na korozję, zarysowania i działanie środków dezynfekcyjnych, konstrukcja z profili zamkniętych, regulowane nóżki w zakresie min +/- 1cm | szt. | 1 |  | 0 |  | 0 | 0
L-s | lampa z podświetlaną soczewką | lampa z podświetlaną soczewką na wysięgniku, mocowana do stołu, przewód zasilający 3 żyłowy o długości ok 1,05 m. powiększenie: 5D wymiary soczewki : ø127mm oświetlenie: 90 diod LED klapka zapobiegająca osadzaniu kurzu na soczewce, obudowa soczewki wykonana z plastiku odpornego na uderzenia i środki do mycia | szt. | 2 |  | 0 |  | 0 | 0
K.01 | krzesło robocze wysokie | krzesło poliuretanowe - wysokie, na kółkach, z podnóżkiem wysokość siedziska: 540 do 790 mm podnośnik: 250 mm podłokietniki: TAK odporność na pyły, rozpuszczalniki i oleje, odporność na uszkodzenia mechaniczne | szt. | 2 |  | 0 |  | 0 | 0
STER. PAR. | sterylizator parowy 4-jedn. | urządzenie na wyposażeniu SZPITALA |  |  |  | 0 |  | 0 | 0
STER. PLAZM. | sterylizator plazmowy | urządzenie na wyposażeniu SZPITALA |  |  |  | 0 |  | 0 | 0
1/31 |  | ŚLUZA UMYWALKOWO-FARTUCHOWA
R.l.01 | regał listwowy wyposażony w półki, kosze i wieszaki | regał listwowy ze stali nierdzewnej, szerokość ok. 60 cm, głębokość ok. 30 cm, wysokość 175 cm, wykonanie stal nierdzewna 0H18N9, wyposażony w 2 półki, listwę z 5 wieszakami i 3 kosze 1/2 DIN, do zawieszania na uchwytach listew, konstrukcja z profili zamkniętych | kpl. | 1 |  | 0 |  | 0 | 0
Wi-4 | wieszak ścienny, metalowy | wieszak ścienny na min. 4 haczyki, metalowy | szt. | 1 |  | 0 |  | 0 | 0
60l | stelaż na worki 60l | stelaż na worki na odpadki 60l, wykonanie: stal nierdzewna 0H18N9 otwieranie pedałem nożnym, 4 koła skrętne w tym 2 z hamulcami | szt. | 1 |  | 0 |  | 0 | 0
1/30 |  | STREFA MATERIAŁU WYSTERYLIZOWANEGO
R.a.01 | regał pięciopółkowy, półki ażurowe, ok. 60x120cm | regał pięciopółkowy mobilny chromowany z półkami ażurowymi wykonanie: stal chromowana wymiary (+/- 2cm): szerokość 122cm, głębokość 61cm, wysokość 182 cm, półki przestawne, konstrukcja składana | szt. | 6 |  | 0 |  | 0 | 0
R.a.03 | regał pięciopółkowy, półki ażurowe, ok. 60x90cm | regał pięciopółkowy mobilny chromowany z półkami ażurowymi wykonanie: stal chromowana wymiary (+/- 2cm): szerokość 92cm, głębokość 61cm, wysokość 182 cm, półki przestawne, konstrukcja składana | szt. | 5 |  | 0 |  | 0 | 0
R.a.04 | regał pięciopółkowy, półki ażurowe, ok. 60x150cm | regał pięciopółkowy mobilny chromowany z półkami ażurowymi wykonanie: stal chromowana wymiary (+/- 2cm): szerokość 152cm, głębokość 61cm, wysokość 182 cm, półki przestawne, konstrukcja składana | szt. | 1 |  | 0 |  | 0 | 0
K.01 | krzesło robocze wysokie | krzesło poliuretanowe - wysokie, na kółkach, z podnóżkiem wysokość siedziska: 540 do 790 mm podnośnik: 250 mm podłokietniki: TAK odporność na pyły, rozpuszczalniki i oleje, odporność na uszkodzenia mechaniczne | szt. | 1 |  | 0 |  | 0 | 0
St.09 | stół z blatem ciepłym | stół z blatem „ciepłym” typu TRESPA wymiary blatu 65 x 120 cm (szerokość x długość), wysokość robocza blatu 90 cm stelaż wykonany ze stali nierdzewnej 0H18N9, blat jednolity, wykonany z materiału odpornego na korozję, zarysowania i działanie środków dezynfekcyjnych, konstrukcja z profili zamkniętych, regulowane nóżki w zakresie min +/- 1cm; półka do umieszczenia komputera | szt. | 1 |  | 0 |  | 0 | 0
1/27 |  | ŚLUZA UMYWALKOWO-FARTUCHOWA
R.l.01 | regał listwowy wyposażony w półki, kosze i wieszaki | regał listwowy ze stali nierdzewnej, szerokość ok. 60 cm, głębokość ok. 30 cm, wysokość 175 cm, wykonanie stal nierdzewna 0H18N9, wyposażony w 2 półki, listwę z 5 wieszakami i 3 kosze 1/2 DIN, do zawieszania na uchwytach listew, konstrukcja z profili zamkniętych | kpl. | 1 |  | 0 |  | 0 | 0
Wi-4 | wieszak ścienny, metalowy | wieszak ścienny na min. 4 haczyki, metalowy | szt. | 1 |  | 0 |  | 0 | 0
60l | stelaż na worki 60l | stelaż na worki na odpadki 60l, wykonanie: stal nierdzewna 0H18N9 otwieranie pedałem nożnym, 4 koła skrętne w tym 2 z hamulcami | szt. | 1 |  | 0 |  | 0 | 0
1/26 |  | WĘZEŁ SANITARNY
Wi-4 | wieszak ścienny, metalowy | wieszak ścienny na min. 4 haczyki, metalowy | szt. | 1 |  | 0 |  | 0 | 0
1/25 |  | SZATNIA
20l | kosz na odpadki | kosz na odpadki metalowy z pokrywą, pojemność ok. 20l, sposób otwierania: przycisk pedałowy, wyjmowane plastikowe wiadro | szt. | 1 |  | 0 |  | 0 | 0
SUM -420 | szafka szatniowa BHP podwójna, dwudzielna, z ławeczką | szafka szatniowa podwójna, dwudzielna wymiary szafek (ok.): 800 x 500 x 1800 mm; wymiary ławeczki (ok.): 799 x 745 x 405 mm | szt. | 3 |  | 0 |  | 0 | 0
1/24 |  | POMIESZCZENIE SOCJALNE
Wi-4 | wieszak ścienny, metalowy | wieszak ścienny na min. 4 haczyki, metalowy | szt. | 1 |  | 0 |  | 0 | 0
St.S | stół socjalny | stół socjalny, wymiary (ok.): 110 x 60 x 75 cm | szt. | 1 |  | 0 |  | 0 | 0
K.02 | krzesło typu BETA | krzesło (np. ISO, BETA), na nogach, oparcie i siedzisko plastikowe | szt. | 4 |  | 0 |  | 0 | 0
LOD. | lodówka podblatowa | chłodziarka podblatowa poj. ok. 150l | szt. | 1 |  | 0 |  | 0 | 0
KUCH. | zabudowa kuchenna: szafkowa + zlew i umywalka | zabudowa kuchenna: szafki kuchenne wiszące i stojące, drzwiczki pełne, konstrukcja profil aluminiowy, wypełnienie płyta meblowa, blat meblowy z płyty wiórowej laminowanej z otworem pod zlewozmywak i umywalkę, długość zabudowy 300 cm, wyposażenie: bateria zlewozmywakowa, zlewozmywak jednokomorowy z ociekaczem, bateria umywalkowa, umywalka | szt. | 1 |  | 0 |  | 0 | 0
1/24a |  | POMIESZCZENIE PORZĄDKOWE
60l | stelaż na worki 60l | stelaż na worki na odpadki 60l, wykonanie: stal nierdzewna 0H18N9 otwieranie pedałem nożnym, 4 koła skrętne w tym 2 z hamulcami | szt. | 2 |  | 0 |  | 0 | 0
R.a.02 | regał pięciopółkowy, półki ażurowe, ok. 45x120cm | regał pięciopółkowy mobilny chromowany z półkami ażurowymi wykonanie: stal chromowana wymiary (+/- 2cm): szerokość 122cm, głębokość 46cm, wysokość 182 cm, półki przestawne, konstrukcja składana | szt. | 1 |  | 0 |  | 0 | 0
1/21 |  | POKÓJ ADMINISTRACYJNY
Wi-4 | wieszak ścienny, metalowy | wieszak ścienny na min. 4 haczyki, metalowy | szt. | 1 |  | 0 |  | 0 | 0
K.03 | krzesła do pokoju administracyjnego | krzesło, np. V-SIT chrome, miękkie, tapicerowane siedzisko i oparcie, rama stalowa, chromowana lub malowana proszkowo | szt. | 2 |  | 0 |  | 0 | 0
St.K | stolik | stolik, wymiary ok. 60 x 60cm | szt. | 1 |  | 0 |  | 0 | 0
St.B | stół biurowy | stół biurowy, wymiary: długość 160cm x szerokość blatu 80cm, z półką pod klawiaturę i szafką na komputer | szt. | 1 |  | 0 |  | 0 | 0
Kont. | kontener biurkowy | kontener trzyszufladowy na kółkach, wymiary (ok.): szerokość 40cm x głębokość 60cm x wysokość dopasowana do biurka | szt. | 1 |  | 0 |  | 0 | 0
K.04 | fotel biurowy | fotel obrotowy na kółkach, tapicerka zmywalna, podłokietniki, regulacja wysokości, nachylenia oparcia itp. | szt. | 1 |  | 0 |  | 0 | 0
SB-1 | szafa aktowa otwarta | szafa biurowa, aktowa, otwarta, wykonana z płyty 25mm dwustronnie laminowanej, szerokość 80cm, głębokość 44,5cm, wysokość ok. 190cm, min. 5 półek | szt. | 1 |  | 0 |  | 0 | 0
SB-2 | szafa aktowa zamykana | szafa biurowa, aktowa, zamykana dwudrzwiowa, wykonana z płyty 25mm dwustronnie laminowanej, szerokość 80cm, głębokość 44,5cm, wysokość ok. 190cm, min. 5 półek | szt. | 1 |  | 0 |  | 0 | 0
SB-3 | szafa garderobiana | szafa garderobiana, zamykana dwudrzwiowa, wykonana z płyty 25mm dwustronnie laminowanej, szerokość 60cm, głębokość 44,5cm, wysokość ok. 190cm, min. 1 półka | szt. | 1 |  | 0 |  | 0 | 0
1/19 |  | POMIESZCZENIE MYCIA ŁÓŻEK, WÓZKÓW, POJEMNIKÓW
MATA-1 | mata ażurowa | mata ażurowa modułowa 300x300mm, o wysokości ok. 13mm montowana bez zagłębienia z wykorzystaniem obramowania (wymiary obramowania, wykonanego ze stali nierdzewnej) ok.300 cm x 180 cm); wykonanie: tworzywo HDPE produkt odporny na działanie większości kwasów i zasad odporność: na skrajne temperatury, na promieniowanie ultrafioletowe i odbarwiania | szt. | 1 |  | 0 |  | 0 | 0
Ch.02 | przyrząd do mycia pianą | uniwersalny przyrząd do mycia i dezynfekcji przy użyciu piany aktywnej z dozowaniem środka myjąco- dezynfekującego, dozowanie dwóch środków chemicznych z możliwością predefiniowania stężenia, podłączenie do wody ciepłej lub zimnej, podłączenie do baterii prysznicowej, przełącznik płukanie-mycie (możliwość płukania przedmiotów mytych czystą wodą), obudowa wykonana z materiału odpornego na korozję i środki chemiczne | szt. | 1 |  | 0 |  | 0 | 0
P.p. | pistolet do mycia/ przedmuchiwania | pistolet do mycia i przedmuchiwania wąskich przekrojów, bez końcówek, podłączenie 1/2" przystosowany do montażu na ścianie, wyposażony w element ze stali nierdzewnej do zawieszania pistoletu na haczyku na ścianie (wersja wisząca, spiralny przewód zasilający min 3,5 m), z możliwością podłączenia końcówek | szt. | 1 |  | 0 |  | 0 | 0
Z.g-2 | zlew gospodarczy (wysoki) | wysoki zlew ze stali nierdzewnej z odchylaną kratą na połowie szerokości, wykonanie stal nierdzewna 0H18N9, wyposażony w baterię stojącą z regulowaną wylewką, wymiary zlewu: długość ok. 100cm, szerokość 50-55cm, wysokość 85-90cm, głębokość komory ok. 40cm; dodatkowo: dozownik środka dezynfekcyjnego | szt. | 1 |  | 0 |  | 0 | 0
1/19a |  | POMIESZCZENIE SUSZENIA WÓZKÓW, POJEMNIKÓW
MATA-2 | mata ażurowa | mata ażurowa modułowa 300x300mm, o wysokości ok. 13mm montowana bez zagłębienia z wykorzystaniem obramowania (wymiary obramowania, wykonanego ze stali nierdzewnej) ok.120 cm x 180 cm); wykonanie: tworzywo HDPE produkt odporny na działanie większości kwasów i zasad odporność: na skrajne temperatury, na promieniowanie ultrafioletowe i odbarwiania | szt. | 1 |  | 0 |  | 0 | 0
Ch.02 | przyrząd do mycia pianą | uniwersalny przyrząd do mycia i dezynfekcji przy użyciu piany aktywnej z dozowaniem środka myjąco- dezynfekującego, dozowanie dwóch środków chemicznych z możliwością predefiniowania stężenia, podłączenie do wody ciepłej lub zimnej, podłączenie do baterii prysznicowej, przełącznik płukanie-mycie (możliwość płukania przedmiotów mytych czystą wodą), obudowa wykonana z materiału odpornego na korozję i środki chemiczne | szt. | 1 |  | 0 |  | 0 | 0
P.p. | pistolet do mycia/ przedmuchiwania | pistolet do mycia i przedmuchiwania wąskich przekrojów, bez końcówek, podłączenie 1/2" przystosowany do montażu na ścianie, wyposażony w element ze stali nierdzewnej do zawieszania pistoletu na haczyku na ścianie (wersja wisząca, spiralny przewód zasilający min 3,5 m), z możliwością podłączenia końcówek | szt. | 1 |  | 0 |  | 0 | 0
1/18 |  | POMIESZCZENIE SUSZENIA ŁÓŻEK, WÓZKÓW, POJEMNIKÓW |  |  |  | 0
WYPOSAŻENIE DODATKOWE
| wózek (szafa) do przewozu materiału wysterylizowanego na 6 jednostek StU | Wózek do przewozu materiałów sterylnych 6 jednostek STE zamykany na klucz pojemność 6 jednostek sterylizacyjnych ścianka drzwi podwójna odboje boczne wykonanie stal nierdzewna 0H18N9 drzwi otwierane o 270 stopni 4 koła o średnicy min 100 mm 2 koła wyposażone w hamulce; koła wykonane z gumy niebrudzącej konstrukcja z profili zamkniętych | szt. | 3 |  | 0 |  | 0 | 0
| wózek (szafa) do przewozu materiału wysterylizowanego na 4 jednostki StU | Wózek do przewozu materiałów sterylnych 4 jednostek STE zamykany na klucz pojemność 4 jednostek sterylizacyjnych ścianka drzwi podwójna odboje boczne wykonanie stal nierdzewna 0H18N9 drzwi otwierane o 270 stopni 4 koła o średnicy min 100 mm 2 koła wyposażone w hamulce; koła wykonane z gumy niebrudzącej konstrukcja z profili zamkniętych | szt. | 2 |  | 0 |  | 0 | 0
x | kosze sterylizacyjne 1 StU | Kosze sterylizacyjne druciane ze stali kwasoodpornej duże typu 1/1 StU wykonane ze stali kwasoodpornej, elektropolerowanej | szt. | 20 |  | 0 |  | 0 | 0
x | kosze sterylizacyjne 1/2 StU | Kosze sterylizacyjne druciane ze stali kwasoodpornej małe typu 1/2 StU wykonane ze stali kwasoodpornej, elektropolerowanej | szt. | 10 |  | 0 |  | 0 | 0
x | pojemnik transportowy z pokrywą | pojemnik transportowy z pokrywą, do transportu tac sterylizacyjnych oraz narzędzi w stanie mokrym, wykonany z tworzywa ze szczelną pokrywą, o wymiarach (SxWxG) ok.: 300 x 200 x 600mm pokrywa wyposażona w rączkę wymiary pojemnika dostosowane do wymiarów tac typu 1 DIN, pojemność minimum 2 tac DIN (dużych), odporne na mycie i dezynfekcję termiczną | szt. | 20 |  | 0 |  | 0 | 0
| dystrybutor taśmy | Dystrybutor taśmy samoprzylepnej wskaźnikowej, wykonanie z metalu odpornego na korozję | szt. | 4 |  | 0 |  | 0 | 0
|  | Wanna ze stali nierdzewnej z wyoblonymi narożami wraz z wkładem perforowanym; wymiary zewnętrzne: 530 x 325 x 150 mm |  | 15 |  | 0 |  | 0 | 0
|  | Pokrywa do wanny ze stali nierdzewnej, wymiary zewnętrzne: 530 x 325 mm |  | 15 |  | 0 |  | 0 | 0
|  | Taca 1/1 DIN do narzędzi, ze stali nierdzewnej; wymiary: 480 x 250 x 50 mm |  | 20 |  | 0 |  | 0 | 0
|  | Suma |  |  |  | 0 |  | 0 | 0
Uwaga:
Należy wypełnić wszystkie pozycje cenowe od B do F i sumę tych pozycji przenieś do formularza cenowego - załacznik nr 4- pozycja wyposażenie
Do oferty należy dołączyć materiały firmowe potwierdzające zgodność deklarowanych parametrów z danymi producenta,
Materiały należy załączyć w kolojności przedstawionej w niniejszym załaczniku